## Sheet1
标识检测因素 | 样品收集器 | 采样仪器 | 是否仪器直读 | 收集方式 | 是否需要空白 | 保存时间 | 流量*时间 | 定点采样流速 | 定点采样时间 | 个体采样流速 | 个体采样时间 | 备注 | 复合因素代码
液化石油气 | 采气袋 |  | FALSE |  | TRUE | 24h | 0.1*15、个体0.05*120 | 0.1 | 15 | 0.05 | 120 | 300.62 | 0
二氯甲烷 | 采气袋 |  | FALSE |  | TRUE | 尽快 | [5 empty] | 300.73 | 0
环氧丙烷 | 注射器 |  | FALSE |  | FALSE | 尽快 | [5 empty] | 160.58 | 6
环氧氯丙烷 | 注射器 |  | FALSE |  | FALSE | 尽快 | [5 empty] | 160.58 | 6
游离二氧化硅 | 自封袋 |  | FALSE |  | FALSE | [6 empty] | 192.4 | 0
丁烯 | 采气袋 |  | FALSE |  | TRUE | 24h | [5 empty] | 300.61 | 0
溴甲烷 | 注射器 |  | FALSE |  | FALSE | 尽快 | [5 empty] | 160.45 | 0
甲基丙烯酸甲酯 | 采气袋 |  | FALSE |  | TRUE | 24h | [5 empty] | 300.128 | 0
丙烯醛 | 采气袋 |  | FALSE |  | TRUE | 24h | [5 empty] | 160.54 | 0
六氟化硫 | 采气袋 |  | FALSE |  | TRUE | 24h | [5 empty] | 300.51 | 0
氯甲烷 | 采气袋 |  | FALSE |  | TRUE | 24h | [5 empty] | 300.73 | 0
高温 | 仪器直读 | WBGT指数仪 | TRUE | 直读 | FALSE | [6 empty] | 189.7 | 0
超高频辐射 | 仪器直读 | 超高频场强仪 | TRUE | 直读 | FALSE | [6 empty] | 189.1 | 0
铬酸盐（按Cr计） | 冲击式吸收管 | 大气采样器 | FALSE | 大气 | TRUE | 48h | 3*15 | 3 | 15 |  |  | 300.9 | 0
重铬酸盐（按Cr计） | 冲击式吸收管 | 大气采样器 | FALSE | 大气 | TRUE | 48h | 3*15 | 3 | 15 |  |  | 300.9 | 0
汞-金属汞（蒸气） | 串联大型气泡吸收管 | 大气采样器 | FALSE | 大气 | TRUE | 24h | 0.5*15 | 0.5 | 15 |  |  | 300.18 | 0
氮氧化物（一氧化氮和二氧化氮） | 多孔玻板 | 大气采样器 | FALSE | 大气 | TRUE | 尽快 | 0.5*采样至淡红色 | 0.5 | 15 |  |  | 160.29 | 0
氰化氢（按CN计） | 小型气泡吸收管 | 大气采样器 | FALSE | 大气 | TRUE | 当天 | 0.2*10 | 0.2 | 10 |  |  | 160.29 | 0
氰化物（按CN计） | 微孔滤膜 | 大气采样器 | FALSE | 大气 | TRUE | 7d | 1*5 | 1 | 5 |  |  | 160.29 | 0
氨 | 串联大型气泡 | 大气采样器 | FALSE | 大气 | TRUE | 尽快 | 0.5*15 | 0.5 | 15 |  |  | 160.29 | 0
磷化氢 | 多孔玻板吸收管 | 大气采样器 | FALSE | 大气 | TRUE | 当天 | 1*15 | 1 | 15 |  |  | 160.3 | 0
臭氧 | 大型气泡（串联两个） | 大气采样器 | FALSE | 大气 | TRUE | 24h | 2*15 | 2 | 15 |  |  | 300.48 | 0
过氧化氢 | 多孔玻板 | 大气采样器 | FALSE | 大气 | TRUE | 24h | 1*采样至淡黄色 | 1 | 15 |  |  | 300.48 | 0
二氧化硫 | 多孔玻板 | 大气采样器 | FALSE | 大气 | TRUE | 15d | 0.5*15 | 0.5 | 15 |  |  | 160.33 | 0
硫化氢 | 串联多孔玻板 | 大气采样器 | FALSE | 大气 | TRUE | 5d | 0.5*15 | 0.5 | 15 |  |  | 160.33 | 0
氯 | 大型气泡吸收管 | 大气采样器 | FALSE | 大气 | TRUE | 48h | 0.5*10 | 0.5 | 10 |  |  | 160.37 | 0
氯化氢及盐酸 | 多孔玻板 | 大气采样器 | FALSE | 大气 | TRUE | 48h | 0.5*15 | 0.5 | 15 |  |  | 160.37 | 0
戊烷（全部异构体） | 溶剂解吸活性炭管 | 大气采样器 | FALSE | 大气 | TRUE | 室温7d、4℃更长 | 0.1*15、个体0.05*120 | 0.1 | 15 | 0.05 | 120 | 300.6 | 1
正己烷 | 溶剂解吸活性炭管 | 大气采样器 | FALSE | 大气 | TRUE | 室温7d、4℃更长 | 0.1*15、个体0.05*120 | 0.1 | 15 | 0.05 | 120 | 300.6 | 1
正庚烷 | 溶剂解吸活性炭管 | 大气采样器 | FALSE | 大气 | TRUE | 室温7d、4℃更长 | 0.1*15、个体0.05*120 | 0.1 | 15 | 0.05 | 120 | 300.6 | 1
环己烷 | 溶剂解吸活性炭管 | 大气采样器 | FALSE | 大气 | TRUE | 8d | 0.1*15、个体0.05*120 | 0.1 | 15 | 0.05 | 120 | 300.65 | 1
辛烷 | 溶剂解吸活性炭管 | 大气采样器 | FALSE | 大气 | TRUE | 室温7d、4℃更长 | 0.1*15、个体0.05*120 | 0.1 | 15 | 0.05 | 120 | 300.6 | 1
壬烷 | 溶剂解吸活性炭管 | 大气采样器 | FALSE | 大气 | TRUE | 室温7d、4℃更长 | 0.1*15、个体0.05*120 | 0.1 | 15 | 0.05 | 120 | 300.6 | 1
溶剂汽油 | 热解吸活性碳管 | 大气采样器 | FALSE | 大气 | TRUE | 7d | 0.1*15、个体0.05*120 | 0.1 | 15 | 0.05 | 120 | 300.62 | 0
非甲烷总烃 | 热解吸活性碳管 | 大气采样器 | FALSE | 大气 | TRUE | 7d | 0.1*15 | 0.1 | 15 |  |  | 160.4 | 0
苯 | 溶剂解吸活性炭管 | 大气采样器 | FALSE | 大气 | TRUE | 室温7d、冰箱14d | 0.1*15、个体0.05*120 | 0.1 | 15 | 0.05 | 120 | 300.66 | 2
甲苯 | 溶剂解吸活性炭管 | 大气采样器 | FALSE | 大气 | TRUE | 室温7d、冰箱14d | 0.1*15、个体0.05*120 | 0.1 | 15 | 0.05 | 120 | 300.66 | 2
二甲苯（全部异构体） | 溶剂解吸活性炭管 | 大气采样器 | FALSE | 大气 | TRUE | 室温7d、冰箱14d | 0.1*15、个体0.05*120 | 0.1 | 15 | 0.05 | 120 | 300.66 | 2
乙苯 | 溶剂解吸活性炭管 | 大气采样器 | FALSE | 大气 | TRUE | 室温7d、冰箱14d | 0.1*15、个体0.05*120 | 0.1 | 15 | 0.05 | 120 | 300.66 | 2
苯乙烯 | 溶剂解吸活性炭管 | 大气采样器 | FALSE | 大气 | TRUE | 冰箱14d | 0.1*15、个体0.05*120 | 0.1 | 15 | 0.05 | 120 | 300.68 | 2
乙酸乙酯 | 溶剂解吸活性炭管 | 大气采样器 | FALSE | 大气 | TRUE | 7d | 0.1*15、个体0.05*120 | 0.1 | 15 | 0.05 | 120 | 160.63 | 2
乙酸丙酯 | 溶剂解吸活性炭管 | 大气采样器 | FALSE | 大气 | TRUE | 7d | 0.1*15、个体0.05*120 | 0.1 | 15 | 0.05 | 120 | 160.63 | 2
乙酸丁酯 | 溶剂解吸活性炭管 | 大气采样器 | FALSE | 大气 | TRUE | 7d | 0.1*15、个体0.05*120 | 0.1 | 15 | 0.05 | 120 | 160.63 | 2
乙酸戊酯（全部异构体） | 溶剂解吸活性炭管 | 大气采样器 | FALSE | 大气 | TRUE | 7d | 0.1*15、个体0.05*120 | 0.1 | 15 | 0.05 | 120 | 160.63 | 2
丙酮 | 溶剂解吸活性炭管 | 大气采样器 | FALSE | 大气 | TRUE | 7d | 0.1*15、个体0.05*120 | 0.1 | 15 | 0.05 | 120 | 300.103 | 2
甲乙酮（2-丁酮） | 溶剂解吸活性炭管 | 大气采样器 | FALSE | 大气 | TRUE | 7d | 0.1*15、个体0.05*120 | 0.1 | 15 | 0.05 | 120 | 300.103 | 2
甲基异丁基甲酮 | 溶剂解吸活性炭管 | 大气采样器 | FALSE | 大气 | TRUE | 7d | 0.1*15、个体0.05*120 | 0.1 | 15 | 0.05 | 120 | 300.103 | 2
三氯甲烷 | 溶剂解吸活性碳管 | 大气采样器 | FALSE | 大气 | TRUE | 7d | 0.3*15、个体0.05*120 | 0.3 | 15 | 0.05 | 120 | 300.73 | 3
四氯化碳 | 溶剂解吸活性碳管 | 大气采样器 | FALSE | 大气 | TRUE | 7d | 0.3*15、个体0.05*120 | 0.3 | 15 | 0.05 | 120 | 300.73 | 3
1、2-二氯乙烯 | 溶剂解吸活性碳管 | 大气采样器 | FALSE | 大气 | TRUE | 10d | 0.1*15、个体0.05*120 | 0.1 | 15 | 0.05 | 120 | 300.78 | 4
三氯乙烯 | 溶剂解吸活性碳管 | 大气采样器 | FALSE | 大气 | TRUE | 10d | 0.1*15、个体0.05*120 | 0.1 | 15 | 0.05 | 120 | 300.78 | 4
四氯乙烯 | 溶剂解吸活性碳管 | 大气采样器 | FALSE | 大气 | TRUE | 10d | 0.1*15、个体0.05*120 | 0.1 | 15 | 0.05 | 120 | 300.78 | 4
甲醇 | 溶剂解吸硅胶管 | 大气采样器 | FALSE | 大气 | TRUE | 7d | 0.1*15、个体0.05*60 | 0.1 | 15 | 0.05 | 60 | 300.84 | 0
异丙醇 | 溶剂解吸活性炭管 | 大气采样器 | FALSE | 大气 | TRUE | 7d | 0.1*15、个体0.05*60 | 0.1 | 15 | 0.05 | 60 | 300.84 | 0
正丁醇 | 溶剂解吸活性炭管 | 大气采样器 | FALSE | 大气 | TRUE | 7d | 0.1*15、个体0.05*60 | 0.1 | 15 | 0.05 | 60 | 300.85 | 0
乙二醇 | 溶剂解吸硅胶管 | 大气采样器 | FALSE | 大气 | TRUE | 14d | 0.1*15、个体0.05*60 | 0.1 | 15 | 0.05 | 60 | 300.86 | 0
苯酚 | 溶剂解吸硅胶管 | 大气采样器 | FALSE | 大气 | TRUE | 10d | 0.3*15、个体0.05*60 | 0.3 | 15 | 0.05 | 60 | 160.51 | 5
甲酚（全部异构体） | 溶剂解吸硅胶管 | 大气采样器 | FALSE | 大气 | TRUE | 10d | 0.3*15、个体0.05*60 | 0.3 | 15 | 0.05 | 60 | 160.51 | 5
甲醛 | 大型气泡吸收管 | 大气采样器 | FALSE | 大气 | TRUE | 室温24h、4℃3d | 0.2*15 | 0.2 | 15 |  |  | 300.99 | 0
环己酮 | 溶剂解吸活性炭管 | 大气采样器 | FALSE | 大气 | TRUE | 7d | 0.1*15 | 0.1 | 15 |  |  | 160.56 | 0
环氧乙烷 | 热解吸活性炭管 | 大气采样器 | FALSE | 大气 | TRUE | 0-5℃当天 | 0.1*15、个体0.05*60 | 0.1 | 15 | 0.05 | 60 | 160.58 | 0
乙酸 | 溶剂解吸硅胶管 | 大气采样器 | FALSE | 大气 | TRUE | 15d | 0.3*15、个体0.05*60 | 0.3 | 15 | 0.05 | 60 | 300.112 | 0
丙酸 | 溶剂解吸硅胶管 | 大气采样器 | FALSE | 大气 | TRUE | 15d | 1*15、个体0.05*60 | 1 | 15 | 0.05 | 60 | 160.59 | 7
丙烯酸 | 溶剂解吸硅胶管 | 大气采样器 | FALSE | 大气 | TRUE | 15d | 1*15、个体0.05*60 | 1 | 15 | 0.05 | 60 | 160.59 | 7
二甲基甲酰胺 | 多孔玻板 | 大气采样器 | FALSE | 大气 | TRUE | 7d | 1*15 | 1 | 15 |  |  | 160.62 | 8
N,N-二甲基乙酰胺 | 多孔玻板 | 大气采样器 | FALSE | 大气 | TRUE | 7d | 1*15 | 1 | 15 |  |  | 160.62 | 8
二异氰酸甲苯酯（TDI） | 浸渍玻纤滤纸 | 大气采样器 | FALSE | 大气 | TRUE | 2-8度避光14d | 1*15、个体1*60 | 1 | 15 | 1 | 60 | 300.163液相 | 0
二苯基甲烷二异氰酸酯（MDI） | 浸渍玻纤滤纸 | 大气采样器 | FALSE | 大气 | TRUE | 2-8度避光14d | 1*15、个体1*60 | 1 | 15 | 1 | 60 | 300.164液相 | 0
乙腈 | 溶剂解吸活性碳管 | 大气采样器 | FALSE | 大气 | TRUE | 5d | 0.5*15、个体0.05*60 | 0.5 | 15 | 0.05 | 60 | 300.133 | 9
丙烯腈 | 溶剂解吸活性碳管 | 大气采样器 | FALSE | 大气 | TRUE | 5d | 0.5*15、个体0.05*60 | 0.5 | 15 | 0.05 | 60 | 300.133 | 9
甲基肼 | 酸性硅胶管 | 大气采样器 | FALSE | 大气 | TRUE | 7d | 1*15 | 1 | 15 |  |  | 300.14 | 0
石棉纤维 | 微孔滤膜 | 大气采样器 | FALSE | 大气 | TRUE |  | 2*15 | 2 | 15 |  |  | 192.5 | 0
三氟化硼 | 玻璃纤维+多孔玻板吸收管 | 大气采样器 | FALSE | 大气 | TRUE | 3d | 1*15 | 1 | 15 |  |  | 300.35 | 0
五氧化二磷 | 多孔玻板吸收管 | 大气采样器 | FALSE | 大气 | TRUE | 24h | 1*15 | 1 | 15 |  |  | 300.45 | 0
三氯化磷 | 多孔玻板吸收管 | 大气采样器 | FALSE | 大气 | TRUE | 2d | 0.5*15 | 0.5 | 15 |  |  | 300.46 | 0
砷化氢 | 多孔玻板吸收管 | 大气采样器 | FALSE | 大气 | TRUE | 24h | 1*15 | 1 | 15 |  |  | 300.47 | 0
二硫化碳 | 溶剂解吸活性炭管 | 大气采样器 | FALSE | 大气 | TRUE | 冰箱内7d | 0.2*15、个体0.05*120 | 0.2 | 15 | 0.05 | 120 | 300.38 | 0
二氧化氯 | 大型气泡吸收管 | 大气采样器 | FALSE | 大气 | TRUE | 48h | 0.1*15 | 0.1 | 15 |  |  | 160.37 | 0
丁二烯 | 溶剂解吸活性碳管 | 大气采样器 | FALSE | 大气 | TRUE | 冰箱7d | 0.2*15、个体0.05*120 | 0.2 | 15 | 0.05 | 120 | 300.61 | 0
甲基环己烷 | 溶剂解吸活性碳管 | 大气采样器 | FALSE | 大气 | TRUE | 8d | 0.1*15、个体0.05*120 | 0.1 | 15 | 0.05 | 120 | 300.65 | 0
松节油 | 溶剂解吸活性碳管 | 大气采样器 | FALSE | 大气 | TRUE | 8d | 0.1*15、个体0.05*120 | 0.1 | 15 | 0.05 | 120 | 300.62 | 0
联苯 | 溶剂解吸活性碳管 | 大气采样器 | FALSE | 大气 | TRUE | 5d | 0.2*15、个体0.05*120 | 0.2 | 15 | 0.05 | 120 | 300.69 | 10
萘 | 溶剂解吸活性碳管 | 大气采样器 | FALSE | 大气 | TRUE | 3d | 0.2*15、个体0.05*120 | 0.2 | 15 | 0.05 | 120 | 160.44 | 10
四氢化萘 | 溶剂解吸活性碳管 | 大气采样器 | FALSE | 大气 | TRUE | 5d | 0.2*15、个体0.05*120 | 0.2 | 15 | 0.05 | 120 | 160.44 | 10
异佛尔酮 | 溶剂解吸活性碳管 | 大气采样器 | FALSE | 大气 | TRUE | 冰箱10d | 0.2*15、个体0.05*120 | 0.2 | 15 | 0.05 | 120 | 160.55 | 10
二氯乙烷 | 溶剂解吸活性碳管 | 大气采样器 | FALSE | 大气 | TRUE | 7d | 0.3*15 | 0.3 | 15 |  |  | 160.45 | 0
氯苯 | 溶剂解吸活性碳管 | 大气采样器 | FALSE | 大气 | TRUE | 7d | 0.2*15、个体0.05*120 | 0.2 | 15 | 0.05 | 120 | 300.81 | 11
二氯苯 | 溶剂解吸活性碳管 | 大气采样器 | FALSE | 大气 | TRUE | 7d | 0.2*15、个体0.05*120 | 0.2 | 15 | 0.05 | 120 | 300.81 | 11
三氯苯 | 溶剂解吸活性碳管 | 大气采样器 | FALSE | 大气 | TRUE | 7d | 0.2*15、个体0.05*120 | 0.2 | 15 | 0.05 | 120 | 300.81 | 11
对氯甲苯 | 溶剂解吸活性碳管 | 大气采样器 | FALSE | 大气 | TRUE | 7d | 0.2*15、个体0.05*120 | 0.2 | 15 | 0.05 | 120 | 300.81 | 11
苄基氯 | 溶剂解吸活性碳管 | 大气采样器 | FALSE | 大气 | TRUE | 7d | 0.2*15、个体0.05*120 | 0.2 | 15 | 0.05 | 120 | 300.81 | 11
溴苯 | 溶剂解吸活性碳管 | 大气采样器 | FALSE | 大气 | TRUE | 7d | 0.2*15、个体0.05*120 | 0.2 | 15 | 0.05 | 120 | 300.81 | 11
异戊醇 | 溶剂解吸活性碳管 | 大气采样器 | FALSE | 大气 | TRUE | 7d | 0.1*15、个体0.05*120 | 0.1 | 15 | 0.05 | 120 | 300.85 | 0
二丙酮醇 | 溶剂解吸活性碳管 | 大气采样器 | FALSE | 大气 | TRUE | 7d | 0.1*15 | 0.1 | 15 |  |  | 160.48 | 0
2-乙氧基乙醇 | 溶剂解吸活性碳管 | 大气采样器 | FALSE | 大气 | TRUE | 14d | 0.3*15 | 0.3 | 15 |  |  | 160.5 | 0
间苯二酚 | 多孔玻板吸收管 | 大气采样器 | FALSE | 大气 | TRUE | 尽快 | 0.5*15 | 0.5 | 15 |  |  | 300 | 0
乙醚 | 热解吸活性炭管 | 大气采样器 | FALSE | 大气 | TRUE | 7d | 0.2*15 | 0.2 | 15 |  |  | 160.52 | 0
乙醛 | 溶剂解吸硅胶管 | 大气采样器 | FALSE | 大气 | TRUE | 5d | 0.1*15 | 0.1 | 15 |  |  | 300.85 | 0
对苯二甲酸 | 微孔滤膜（剪成25mm） | 大气采样器 | FALSE | 大气 | TRUE | 7d | 2*15、个体1*120 | 2 | 15 | 1 | 120 | 300.114 | 0
乙酐 | 溶剂解吸活性碳管 | 大气采样器 | FALSE | 大气 | TRUE | 7d | 0.2*15、个体0.05*120 | 0.2 | 15 | 0.05 | 120 | 300.118 | 0
邻苯二甲酸酐 | 玻璃纤维（剪成25mm） | 大气采样器 | FALSE | 大气 | TRUE | 7d | 2*15 | 2 | 15 |  |  | 300.118 | 0
光气 | 串联多孔玻板吸收管 | 大气采样器 | FALSE | 大气 | TRUE | 当天 | 0.5*15 | 0.5 | 15 |  |  | 160.61 | 0
丙烯酰胺 | 冲击式吸收管 | 大气采样器 | FALSE | 大气 | TRUE | 7d | 3*15 | 3 | 15 |  |  | 160.62 | 0
甲酸甲酯 | 溶剂解吸活性碳管 | 大气采样器 | FALSE | 大气 | TRUE | 5d | 0.1*15、个体0.05*120 | 0.1 | 15 | 0.05 | 120 | 300.122 | 12
甲酸乙酯 | 溶剂解吸活性碳管 | 大气采样器 | FALSE | 大气 | TRUE | 5d | 0.1*15、个体0.05*120 | 0.1 | 15 | 0.05 | 120 | 300.122 | 12
乙酸甲酯 | 溶剂解吸活性碳管 | 大气采样器 | FALSE | 大气 | TRUE | 7d | 0.1*15、个体0.05*120 | 0.1 | 15 | 0.05 | 120 | 160.63 | 12
丙烯酸甲酯 | 溶剂解吸活性碳管 | 大气采样器 | FALSE | 大气 | TRUE | 7d | 0.1*15、个体0.05*120 | 0.1 | 15 | 0.05 | 120 | 300.127 | 13
丙烯酸乙酯 | 溶剂解吸活性碳管 | 大气采样器 | FALSE | 大气 | TRUE | 7d | 0.1*15、个体0.05*120 | 0.1 | 15 | 0.05 | 120 | 300.127 | 13
丙烯酸正丁酯 | 溶剂解吸活性碳管 | 大气采样器 | FALSE | 大气 | TRUE | 7d | 0.1*15、个体0.05*120 | 0.1 | 15 | 0.05 | 120 | 300.127 | 13
乙酸乙烯酯 | 热解吸活性炭管 | 大气采样器 | FALSE | 大气 | TRUE | 7d | 0.1*15 | 0.1 | 15 |  |  | 160.64 | 0
氯乙酸甲酯 | 溶剂解吸活性碳管 | 大气采样器 | FALSE | 大气 | TRUE | 14d | 0.2*15、个体0.05*120 | 0.2 | 15 | 0.05 | 120 | 300.129 | 14
氯乙酸乙酯 | 溶剂解吸活性碳管 | 大气采样器 | FALSE | 大气 | TRUE | 14d | 0.2*15、个体0.05*120 | 0.2 | 15 | 0.05 | 120 | 300.129 | 14
乙胺 | 溶剂解吸硅胶管 | 大气采样器 | FALSE | 大气 | TRUE | 15d | 0.5*15、个体0.05*60 | 0.5 | 15 | 0.05 | 60 | 300.137 | 15
乙二胺 | 溶剂解吸硅胶管 | 大气采样器 | FALSE | 大气 | TRUE | 15d | 0.5*15、个体0.05*60 | 0.5 | 15 | 0.05 | 60 | 300.137 | 15
环己胺 | 溶剂解吸硅胶管 | 大气采样器 | FALSE | 大气 | TRUE | 15d | 0.5*15、个体0.05*60 | 0.5 | 15 | 0.05 | 60 | 300.137 | 15
二乙胺 | 溶剂解吸硅胶管 | 大气采样器 | FALSE | 大气 | TRUE | 7d | 0.5*15、个体0.05*60 | 0.5 | 15 | 0.05 | 60 | 300.136 | 15
三甲胺 | 溶剂解吸硅胶管 | 大气采样器 | FALSE | 大气 | TRUE | 7d | 0.5*15、个体0.05*60 | 0.5 | 15 | 0.05 | 60 | 300.136 | 15
三乙胺 | 溶剂解吸硅胶管 | 大气采样器 | FALSE | 大气 | TRUE | 7d | 0.5*15、个体0.05*60 | 0.5 | 15 | 0.05 | 60 | 300.136 | 15
正丁胺 | 溶剂解吸硅胶管 | 大气采样器 | FALSE | 大气 | TRUE | 15d | 0.5*15 | 0.5 | 15 |  |  | 160.69 | 15
对硝基苯胺 | 溶剂解吸硅胶管 | 大气采样器 | FALSE | 大气 | TRUE | 7d | 0.2*15、个体0.05*60 | 0.2 | 15 | 0.05 | 60 | 300.143 | 0
苯胺 | 溶剂解吸硅胶管 | 大气采样器 | FALSE | 大气 | TRUE | 7d | 0.2*15 | 0.2 | 15 |  |  | 160.72 | 16
N-甲基苯胺 | 溶剂解吸硅胶管 | 大气采样器 | FALSE | 大气 | TRUE | 7d | 0.2*15 | 0.2 | 15 |  |  | 160.72 | 16
N，N-二甲基苯胺 | 溶剂解吸硅胶管 | 大气采样器 | FALSE | 大气 | TRUE | 7d | 0.2*15 | 0.2 | 15 |  |  | 160.72 | 16
苄基氰 | 溶剂解吸活性碳管 | 大气采样器 | FALSE | 大气 | TRUE | 7d | 0.2*15、个体0.05*120 | 0.2 | 15 | 0.05 | 120 | 300.134 | 0
硝基苯 | 溶剂解吸硅胶管 | 大气采样器 | FALSE | 大气 | TRUE | 7d | 0.2*15、个体0.05*60 | 0.2 | 15 | 0.05 | 60 | 300.146 | 17
一硝基甲苯 | 溶剂解吸硅胶管 | 大气采样器 | FALSE | 大气 | TRUE | 7d | 0.2*15、个体0.05*60 | 0.2 | 15 | 0.05 | 60 | 300.146 | 17
二硝基甲苯 | 溶剂解吸硅胶管 | 大气采样器 | FALSE | 大气 | TRUE | 7d | 0.2*15、个体0.05*60 | 0.2 | 15 | 0.05 | 60 | 300.146 | 17
二硝基苯 | 溶剂解吸硅胶管 | 大气采样器 | FALSE | 大气 | TRUE | 7d | 0.2*15、个体0.05*60 | 0.2 | 15 | 0.05 | 60 | 300.146 | 17
三硝基甲苯 | 溶剂解吸硅胶管 | 大气采样器 | FALSE | 大气 | TRUE | 7d | 0.2*15、个体0.05*60 | 0.2 | 15 | 0.05 | 60 | 300.146 | 17
吡啶 | 溶剂解吸活性碳管 | 大气采样器 | FALSE | 大气 | TRUE | 7d | 0.1*15 | 0.1 | 15 |  |  | 160.75 | 0
四氢呋喃 | 401有机担体管 | 大气采样器 | FALSE | 大气 | TRUE | 冰箱7d | 0.1*15 | 0.1 | 15 |  |  | 160.75 | 0
甲基对硫磷 | 溶剂解吸硅胶管 | 大气采样器 | FALSE | 大气 | TRUE | 冰箱7d | 0.5*15、个体0.05*60 | 0.5 | 15 | 0.05 | 60 | 300.149 | 0
乐果 | 溶剂解吸硅胶管 | 大气采样器 | FALSE | 大气 | TRUE | 冰箱7d | 0.3*15 | 0.3 | 15 |  |  | 160.76 | 0
敌敌畏 | 聚氨酯泡沫塑料管 | 大气采样器 | FALSE | 大气 | TRUE | 4℃ 7d | 1*15、个体0.2*60 | 1 | 15 | 0.2 | 60 | 300.15 | 18
对硫磷 | 聚氨酯泡沫塑料管 | 大气采样器 | FALSE | 大气 | TRUE | 4℃ 7d | 1*15、个体0.2*60 | 1 | 15 | 0.2 | 60 | 300.15 | 18
二亚乙基三胺 | 大型气泡吸收管 | 大气采样器 | FALSE | 大气 | TRUE | 4℃ 7d | 0.5*20 | 0.5 | 20 |  |  | 书上方法 | 0
叠氮酸蒸汽 | 多孔玻板吸收管 | 大气采样器 | FALSE | 大气 | TRUE | 当天 | 1*15 | 1 | 15 |  |  | 300.43 | 0
五硫化二磷 | 多孔玻板吸收管 | 大气采样器 | FALSE | 大气 | TRUE | 2d | 0.5*15 | 0.5 | 15 |  |  | 300.45 | 0
三氯硫磷 | 多孔玻板吸收管 | 大气采样器 | FALSE | 大气 | TRUE | 2d | 0.5*15 | 0.5 | 15 |  |  | 300.46 | 0
1,2-二氯丙烷 | 溶剂解吸活性炭管 | 大气采样器 | FALSE | 大气 | TRUE | 冰箱10d | 0.2*15、个体0.03*120 | 0.2 | 15 | 0.03 | 120 | 160.45 | 0
1,2,3-三氯丙烷 | 溶剂解吸活性炭管 | 大气采样器 | FALSE | 大气 | TRUE | 7d | 0.3*15、个体0.05*120 | 0.3 | 15 | 0.05 | 120 | 160.45 | 0
氯乙烯 | 热解吸活性炭管 | 大气采样器 | FALSE | 大气 | TRUE | 室温5d、冰箱7d、-20℃ 14d | 0.1*15、个体0.05*120 | 0.1 | 15 | 0.05 | 120 | 300.78 | 0
丙烯醇 | 溶剂解吸活性炭管 | 大气采样器 | FALSE | 大气 | TRUE | 室温尽快、-20℃ 5d | 0.1*15、个体0.05*120 | 0.1 | 15 | 0.05 | 120 | 300.85 | 0
氯乙醇 | 溶剂解吸活性炭管 | 大气采样器 | FALSE | 大气 | TRUE | 7d | 0.1*15 | 0.1 | 15 |  |  | 300.88 | 0
甲硫醇 | 浸渍玻璃纤维 | 大气采样器 | FALSE | 大气 | TRUE | 避光7d | 1*15、个体1*120 | 1 | 15 | 1 | 120 | 160.49 | 0
乙硫醇 | 浸渍玻璃纤维 | 大气采样器 | FALSE | 大气 | TRUE | 避光7d | 1*15、个体1*120 | 1 | 15 | 1 | 120 | 160.49 | 0
糠醛 | 多孔玻板吸收管 | 大气采样器 | FALSE | 大气 | TRUE | 24h | 0.5*15 | 0.5 | 15 |  |  | 300.1 | 0
二乙基甲酮 | 溶剂解吸活性炭管 | 大气采样器 | FALSE | 大气 | TRUE | 10d | 0.1*15、个体0.05*120 | 0.1 | 15 | 0.05 | 120 | 300.104 | 19
2-己酮 | 溶剂解吸活性炭管 | 大气采样器 | FALSE | 大气 | TRUE | 10d | 0.1*15、个体0.05*120 | 0.1 | 15 | 0.05 | 120 | 300.104 | 19
甲酸 | 浸渍硅胶管 | 大气采样器 | FALSE | 大气 | TRUE | 7d | 0.3*15、个体0.05*60 | 0.3 | 15 | 0.05 | 60 | 300.112 | 0
呋喃 | 热解吸活性炭管 | 大气采样器 | FALSE | 大气 | TRUE | 7d | 0.1*15、个体0.05*120 | 0.1 | 15 | 0.05 | 120 | 160.75 | 0
四乙基铅（按Pb计） | 热解吸活性炭管 | 大气采样器 | FALSE | 大气 | TRUE | 尽快 | 0.3*15、个体0.05*120 | 0.3 | 15 | 0.05 | 120 | 300.15 | 0
抽余油 | 热解吸活性碳管 | 大气采样器 | FALSE | 大气 | TRUE | 冰箱7d | 0.2*15、个体0.05*120 | 0.2 | 15 | 0.05 | 120 | 300.62 | 0
二氯二氟甲烷 | 溶剂解吸活性碳管 | 大气采样器 | FALSE | 大气 | TRUE | 7d | 0.2*15、个体0.05*120 | 0.2 | 15 | 0.05 | 120 | 160.45 | 0
六氯乙烷 | 溶剂解吸活性碳管 | 大气采样器 | FALSE | 大气 | TRUE | 7d | 0.3*15、个体0.05*120 | 0.3 | 15 | 0.05 | 120 | 160.45 | 0
糠醇 | GDX-501管 | 大气采样器 | FALSE | 大气 | TRUE | 7d | 0.1*15、个体0.05*120 | 0.1 | 15 | 0.05 | 120 | 160.48 | 0
苯基醚(二苯醚) | 溶剂解吸活性碳管 | 大气采样器 | FALSE | 大气 | TRUE | 7d | 0.2*15、个体0.05*120 | 0.2 | 15 | 0.05 | 120 | 160.53 | 0
草酸 | 多孔玻板吸收管 | 大气采样器 | FALSE | 大气 | TRUE | 尽快 | 0.5*15 | 0.5 | 15 |  |  | 300.114 | 0
乙醇胺 | 大型气泡吸收管 | 大气采样器 | FALSE | 大气 | TRUE | 24h | 0.5*15 | 0.5 | 15 |  |  | 300.139 | 0
二月桂酸二丁基锡 | 多孔玻板吸收管 | 大气采样器 | FALSE | 大气 | TRUE | 尽快 | 1*15 | 1 | 15 |  |  | 300.27 | 0
三乙基氯化锡 | 聚氨酯泡沫塑料管 | 大气采样器 | FALSE | 大气 | TRUE | 常温3d、4℃ 7d、-18℃ 14d | 1*15、个体0.2*120 | 1 | 15 | 0.2 | 120 | 300.27 | 0
碘及其化合物 | 碱性活性炭管 | 大气采样器 | FALSE | 大气 | TRUE | 7d | 0.5*15 | 0.5 | 15 |  |  | 300.58 | 0
挥发性有机化合物 | 溶剂解吸活性炭管 | 大气采样器 | FALSE | 大气 | TRUE | 4℃ 5d | 0.1*15、个体0.05*120 | 0.1 | 15 | 0.05 | 120 | 300.59 | 0
二乙烯基苯 | 溶剂解吸活性碳管 | 大气采样器 | FALSE | 大气 | TRUE | 7d | 0.2*15、个体0.05*120 | 0.2 | 15 | 0.05 | 120 | 300.68 | 0
丙醇 | 溶剂解吸活性炭管 | 大气采样器 | FALSE | 大气 | TRUE | 7d | 0.1*15、个体0.05*120 | 0.1 | 15 | 0.05 | 120 | 300.84 | 0
戊醇 | 溶剂解吸活性炭管 | 大气采样器 | FALSE | 大气 | TRUE | 7d | 0.1*15、个体0.05*120 | 0.1 | 15 | 0.05 | 120 | 300.85 | 0
氯丙烯 | 溶剂解吸活性碳管 | 大气采样器 | FALSE | 大气 | TRUE | 常温3d、4℃ 7d | 0.2*15、个体0.05*120 | 0.2 | 15 | 0.05 | 120 | 300.8 | 21
二氯丙烯 | 溶剂解吸活性碳管 | 大气采样器 | FALSE | 大气 | TRUE | 常温3d、4℃ 7d | 0.2*15、个体0.05*120 | 0.2 | 15 | 0.05 | 120 | 300.8 | 21
1,3-二氯丙醇 | 溶剂解吸硅胶管 | 大气采样器 | FALSE | 大气 | TRUE | 5d | 0.2*15、个体0.05*120 | 0.2 | 15 | 0.05 | 120 | 300.88 | 0
五氯酚和五氯酚钠 | 小微孔滤膜+大气泡吸收管 | 大气采样器 | FALSE | 大气 | TRUE | 8d | 1*15、长时间0.5*120 | 1 | 15 | 0.5 | 120 | 300.93 | 0
二丙二醇甲醚 | 溶剂解吸活性炭管 | 大气采样器 | FALSE | 大气 | TRUE | 7d | 0.1*15、个体0.05*120 | 0.1 | 15 | 0.05 | 120 | 300.97 | 0
丁醛 | 硅胶管 | 大气采样器 | FALSE | 大气 | TRUE | 3d | 0.1*15、个体0.05*120 | 0.1 | 15 | 0.05 | 120 | 300.99 | 0
三氯乙醛 | GDX-502管 | 大气采样器 | FALSE | 大气 | TRUE | 7d | 0.2*15 | 0.2 | 15 |  |  | 300.101 | 0
二异丁基甲酮 | 溶剂解吸活性炭管 | 大气采样器 | FALSE | 大气 | TRUE | 10d | 0.1*15、个体0.05*120 | 0.1 | 15 | 0.05 | 120 | 300.104 | 0
氯乙酸 | 硅胶管 | 大气采样器 | FALSE | 大气 | TRUE | 15d | 1*15 | 1 | 15 |  |  | 300.115 | 0
马来酸酐 | 多孔玻板吸收管 | 大气采样器 | FALSE | 大气 | TRUE | 3d | 1*15 | 1 | 15 |  |  | 300.118 | 0
硫酸二甲酯 | 硅胶管 | 大气采样器 | FALSE | 大气 | TRUE | 2d | 0.3*15、个体0.05*120 | 0.3 | 15 | 0.05 | 120 | 300.126 | 0
异佛尔酮二异氰酸酯 | 小浸渍滤纸 | 大气采样器 | FALSE | 大气 | TRUE | 7d | 1*15、个体1*120 | 1 | 15 | 1 | 120 | 300.132 | 0
甲基丙烯腈 | 溶剂解吸活性炭管 | 大气采样器 | FALSE | 大气 | TRUE | 5d | 0.5*15、个体0.05*120 | 0.5 | 15 | 0.05 | 120 | 300.133 | 0
丙酮氰醇 | 串联大气泡吸收管 | 大气采样器 | FALSE | 大气 | TRUE | 7d | 0.2*15 | 0.2 | 15 |  |  | 300.134 | 0
肼 | 酸性硅胶管 | 大气采样器 | FALSE | 大气 | TRUE | 7d | 1*15、个体0.05*120 | 1 | 15 | 0.05 | 120 | 300.14 | 22
偏二甲基肼 | 酸性硅胶管 | 大气采样器 | FALSE | 大气 | TRUE | 7d | 1*15、个体0.05*120 | 1 | 15 | 0.05 | 120 | 300.14 | 22
对硝基苯胺 | 硅胶管 | 大气采样器 | FALSE | 大气 | TRUE | 3d | 0.2*15、个体0.05*120 | 0.2 | 15 | 0.05 | 120 | 300.143 | 0
二硝基氯苯 | 蒸气态：硅胶管 | 大气采样器 | FALSE | 大气 | TRUE | 7d | 0.2*15、个体0.05*120 | 0.2 | 15 | 0.05 | 120 | 300.146 | 0
二硝基氯苯 | 气溶胶态：小超细玻璃纤维滤纸 | 大气采样器 | FALSE | 大气 | TRUE | 7d | 3*15、个体1*120 | 3 | 15 | 1 | 120 | 300.146 | 0
甲拌磷 | 聚氨酯泡沫塑料管 | 大气采样器 | FALSE | 大气 | TRUE | 4℃ 7d | 1*15、个体0.2*120 | 1 | 15 | 0.2 | 120 | 300.15 | 0
甲基丙烯酸缩水甘油酯 | 大型气泡吸收管 | 大气采样器 | FALSE | 大气 | TRUE | 24h | 0.5*15 | 0.5 | 15 |  |  | 300.128 | 0
工频电场 | 仪器直读 | 电磁辐射分析仪 | TRUE | 直读 | FALSE | [6 empty] | 189.3 | 0
氟化物（不含氟化氢）（按F计） | 玻璃纤维滤膜 | 粉尘采样器 | FALSE | 粉尘 | TRUE |  | 5*15 | 5 | 15 |  |  | 160.36 | 0
六六六 | 玻璃纤维滤膜 | 粉尘采样器 | FALSE | 粉尘 | TRUE |  | 5*15、个体1*120 | 5 | 15 | 1 | 120 | 160.77 | 20
滴滴涕 | 玻璃纤维滤膜 | 粉尘采样器 | FALSE | 粉尘 | TRUE |  | 5*15、个体1*120 | 5 | 15 | 1 | 120 | 160.77 | 20
石蜡烟 | 玻璃纤维滤纸 | 粉尘采样器 | FALSE | 粉尘 | TRUE | 7d | 25*15、个体2*120 | 25 | 15 | 2 | 120 | 300.64 | 0
总尘 | 测尘滤膜 | 粉尘采样器 | FALSE | 粉尘 | FALSE |  | 20*15、个体2*120 | 20 | 15 | 2 | 120 | 192.1 | 0
呼尘 | 测尘滤膜 | 粉尘采样器 | FALSE | 粉尘 | FALSE |  | 20*15、个体2*120 | 20 | 15 | 2 | 120 | 192.2 | 0
粉尘分散度 | 测尘滤膜或微孔滤膜 | 粉尘采样器 | FALSE | 粉尘 | TRUE |  | 20*15 | 20 | 15 |  |  | 192.3 | 0
氰氨化钙 | 超细玻璃纤维滤纸 | 个体空气采样器 | FALSE | 粉尘 | TRUE | 7d | 4*15、个体2*120 | 4 | 15 | 2 | 120 | 300.7 | 0
氟化氢（按F计） | 浸渍玻璃纤维滤膜 | 粉尘采样器 | FALSE | 粉尘 | TRUE |  | 5*15 | 5 | 15 |  |  | 160.36 | 0
砷及其无机化合物（按As计） | 浸渍微孔滤膜 | 粉尘采样器 | FALSE | 粉尘 | TRUE | 低温15d | 3*15、个体1*120 | 3 | 15 | 1 | 120 | 300.47 | 0
溴氰菊酯 | 聚氨酯泡沫塑料管 | 粉尘采样器 | FALSE | 粉尘 | TRUE | 7d | 3*15、个体1*120 | 3 | 15 | 1 | 120 | 160.78 | 0
镉及其化合物（按Cd计） | 微孔滤膜 | 粉尘采样器 | FALSE | 粉尘 | TRUE | 长期 | 5*15、个体1*120 | 5 | 15 | 1 | 120 | 300.6 | 0
氧化钙 | 微孔滤膜 | 粉尘采样器 | FALSE | 粉尘 | TRUE | 长期 | 5*15、个体1*120 | 5 | 15 | 1 | 120 | 300.7 | 0
三氧化铬（按Cr计） | 微孔滤膜 | 粉尘采样器 | FALSE | 粉尘 | TRUE | 长期 | 5*15、个体1*120 | 5 | 15 | 1 | 120 | 300.9 | 0
铜烟、铜尘 | 微孔滤膜 | 粉尘采样器 | FALSE | 粉尘 | TRUE | 长期 | 5*15、个体1*120 | 5 | 15 | 1 | 120 | 300.11 | 0
铅烟、铅尘 | 微孔滤膜 | 粉尘采样器 | FALSE | 粉尘 | TRUE | 长期 | 5*15、个体1*120 | 5 | 15 | 1 | 120 | 300.15 | 0
氧化镁烟 | 微孔滤膜 | 粉尘采样器 | FALSE | 粉尘 | TRUE | 长期 | 5*15、个体1*120 | 5 | 15 | 1 | 120 | 300.16 | 0
锰及其无机化合物（按MnO2计） | 微孔滤膜 | 粉尘采样器 | FALSE | 粉尘 | TRUE | 长期 | 5*15、个体1*120 | 5 | 15 | 1 | 120 | 300.17 | 0
镍及其无机化合物（按Ni计） | 微孔滤膜 | 粉尘采样器 | FALSE | 粉尘 | TRUE |  | 5*15 | 5 | 15 |  |  | 160.16 | 0
氢氧化钾 | 微孔滤膜 | 粉尘采样器 | FALSE | 粉尘 | TRUE | 长期 | 5*15 | 5 | 15 |  |  | 300.21 | 0
氢氧化钠 | 微孔滤膜 | 粉尘采样器 | FALSE | 粉尘 | TRUE | 长期 | 5*15 | 5 | 15 |  |  | 300.22 | 0
碳酸钠 | 微孔滤膜 | 粉尘采样器 | FALSE | 粉尘 | TRUE | 长期 | 5*15、个体1*120 | 5 | 15 | 1 | 120 | 300.22 | 0
二氧化锡（按Sn计） | 微孔滤膜 | 粉尘采样器 | FALSE | 粉尘 | TRUE | 长期 | 5*15、个体1*120 | 5 | 15 | 1 | 120 | 300.26 | 0
氧化锌 | 微孔滤膜 | 粉尘采样器 | FALSE | 粉尘 | TRUE | 长期 | 5*15、个体1*120 | 5 | 15 | 1 | 120 | 300.31 | 0
磷酸 | 微孔滤膜 | 粉尘采样器 | FALSE | 粉尘 | TRUE | 3d | 5*15 | 5 | 15 |  |  | 160.3 | 0
硫酸及三氧化硫 | 微孔滤膜 | 粉尘采样器 | FALSE | 粉尘 | TRUE | 3d | 5*15、个体1*120 | 5 | 15 | 1 | 120 | 160.33 | 0
钡及其化合物 | 微孔滤膜 | 粉尘采样器 | FALSE | 粉尘 | TRUE | 长期 | 5*15、个体1*120 | 5 | 15 | 1 | 120 | 300.3 | 0
钴及其氧化物（按Co计） | 微孔滤膜 | 粉尘采样器 | FALSE | 粉尘 | TRUE | 长期 | 5*15、个体1*120 | 5 | 15 | 1 | 120 | 300.1 | 0
钼及其化合物 | 微孔滤膜 | 粉尘采样器 | FALSE | 粉尘 | TRUE | 长期 | 5*15、个体1*120 | 5 | 15 | 1 | 120 | 300.19 | 0
钨及其化合物 | 微孔滤膜 | 粉尘采样器 | FALSE | 粉尘 | TRUE | 长期 | 5*15、个体1*120 | 5 | 15 | 1 | 120 | 300.28 | 0
锆及其化合物（按Zr计） | 微孔滤膜 | 粉尘采样器 | FALSE | 粉尘 | TRUE | 长期 | 5*15、个体1*120 | 5 | 15 | 1 | 120 | 300.32 | 0
硒及其化合物 | 微孔滤膜 | 粉尘采样器 | FALSE | 粉尘 | TRUE | 长期 | 5*15、个体1*120 | 5 | 15 | 1 | 120 | 300.53 | 0
邻苯二甲酸二丁酯 | 微孔滤膜 | 粉尘采样器 | FALSE | 粉尘 | TRUE | 冰箱24h | 5*15、个体1*120 | 5 | 15 | 1 | 120 | 300.13 | 0
碲化铋（按Bi2Te3计） | 微孔滤膜 | 粉尘采样器 | FALSE | 粉尘 | TRUE | 7d | 2*15、个体1*120 | 2 | 15 | 1 | 120 | 300.5 | 0
碲化铋（按Bi2Te3计） | 微孔滤膜 | 粉尘采样器 | FALSE | 粉尘 | TRUE | 7d | 2*15、个体1*120 | 2 | 15 | 1 | 120 | 300.54 | 0
铟及其化合物（按In计） | 微孔滤膜 | 粉尘采样器 | FALSE | 粉尘 | TRUE | 长期 | 5*15、个体1*120 | 5 | 15 | 1 | 120 | 300.13 | 0
铊及其可溶性化合物(按Tl计) | 微孔滤膜 | 粉尘采样器 | FALSE | 粉尘 | TRUE | 15d | 5*15、个体1*120 | 5 | 15 | 1 | 120 | 300.25 | 0
锑及其化合物（按Sb计） | 微孔滤膜 | 粉尘采样器 | FALSE | 粉尘 | TRUE | 长期 | 5*15、个体1*120 | 5 | 15 | 1 | 120 | 300.2 | 0
钽及其氧化物（按Ta计） | 微孔滤膜 | 粉尘采样器 | FALSE | 粉尘 | TRUE | 长期 | 5*15、个体1*120 | 5 | 15 | 1 | 120 | 300.24 | 0
铊及其可溶性化合物(按Tl计) | 微孔滤膜 | 粉尘采样器 | FALSE | 粉尘 | TRUE | 15d | 5*15、个体1*120 | 5 | 15 | 1 | 120 | 300.25 | 0
五氧化二钒烟尘 | 微孔滤膜 | 粉尘采样器 | FALSE | 粉尘 | TRUE | 长期 | 5*15、个体1*120 | 5 | 15 | 1 | 120 | 300.29 | 0
铯及其化合物 | 微孔滤膜 | 粉尘采样器 | FALSE | 粉尘 | TRUE | 7d | 5*15、个体1*120 | 5 | 15 | 1 | 120 | 300.8 | 0
钼及其化合物 | 微孔滤膜 | 粉尘采样器 | FALSE | 粉尘 | TRUE | 长期 | 5*15、个体1*120 | 5 | 15 | 1 | 120 | 300.19 | 0
氢醌 | 微孔滤膜 | 粉尘采样器 | FALSE | 粉尘 | TRUE | 7d | 5*15、个体1*120 | 5 | 15 | 1 | 120 | 300.11 | 0
金属及其化合物 | 微孔滤膜 | 粉尘采样器 | FALSE | 粉尘 | TRUE | 7d | 5*15、个体1*120 | 5 | 15 | 1 | 120 | 300.33 | 0
稀土金属及其化合物 | 微孔滤膜 | 粉尘采样器 | FALSE | 粉尘 | TRUE | 7d | 5*15、个体1*120 | 5 | 15 | 1 | 120 | 300.34 | 0
风速 | 仪器直读 | 风速仪 | TRUE | 直读 | FALSE | [6 empty] | 18204.1 | 0
高频电磁场 | 仪器直读 | 高频场强仪 | TRUE | 直读 | FALSE | [6 empty] | 189.2 | 0
三甲苯磷酸酯 | 细玻璃纤维滤纸 | 粉尘采样器 | FALSE | 粉尘 | TRUE | 冰箱24h | 5*15、个体1*120 | 5 | 15 | 1 | 120 | 300.126 | 0
一氧化碳 | 仪器直读 | 红外气体分析仪 | TRUE | 直读 | FALSE | [6 empty] | 300.37 | 0
激光辐射 | 仪器直读 | 激光功率计 | TRUE | 直读 | FALSE | [6 empty] | 189.4 | 0
气压 | 仪器直读 | 空盒气压表 | TRUE | 直读 | FALSE | [6 empty] | 18204.1 | 0
新风量 | 仪器直读 | 皮托管/压力计 | TRUE | 直读 | FALSE | [6 empty] | 18204.1 | 0
热辐射强度 | 仪器直读 | 热辐射计 | TRUE | 直读 | FALSE | [7 empty] | 0
噪声 | 仪器直读 | 声级计 | TRUE | 直读 | FALSE | [6 empty] | 189.8 | 0
二氧化碳 | 仪器直读 | 室内空气测试仪 | TRUE | 直读 | FALSE | [6 empty] | 300.37 | 0
湿度 | 仪器直读 | 通风干湿表 | TRUE | 直读 | FALSE | [6 empty] | 18204.1 | 0
微波辐射 | 仪器直读 | 微波漏能测试仪 | TRUE | 直读 | FALSE | [6 empty] | 189.5 | 0
温度 | 仪器直读 | 温湿度表 | TRUE | 直读 | FALSE | [6 empty] | 18204.1 | 0
照度 | 仪器直读 | 照度计 | TRUE | 直读 | FALSE | [6 empty] | 5700 | 0
手传振动 | 仪器直读 | 振动仪 | TRUE | 直读 | FALSE | [6 empty] | 189.9 | 0
电焊弧光 | 仪器直读 | 紫外辐照计 | TRUE | 直读 | FALSE | [6 empty] | 189.6 | 0